## Protocol
BLE 协议 修改时间：2017.08.11-13:00 V1.12
Generic Access(0x1800)
服务 | 属性 | 权限 | 类型 | Value | 备注
0x1800 | 0x2A00 | READ | 0x2803(GATT Characteristic Declaration)
|  |  | 0x2A00(Device Name) | “xxxx” | 设备名称
| 0x2A01 | READ | 0x2803(GATT Characteristic Declaration)
|  |  | 0x2A01(Appearance) | 2Bytes | 计步器：0x0440 心率计：0x0341
| 0x2A04 | READ | 0x2803(GATT Characteristic Declaration)
|  |  | 0x2A04(Preferred Connection Parameters) | 8Bytes | 连接参数 2Byte：MinConnInterval 2Byte：MaxConnInterval 2Byte：SlaveLatency 2Byte：SupervisionTimeout
Generic Attribute(0x1801)
服务 | 属性 | 权限 | 类型 | Value | 备注
0x1801 |  |  | 0x2803(GATT Characteristic Declaration)
Device Information(0x180A)
服务 | 属性 | 权限 | 类型 | Value | 备注
0x180A | 0x2A29 | READ | 0x2803(GATT Characteristic Declaration)
|  |  | 0x2A29(Manufacturer Name) | "xxxx" | 制造商
| 0x2A24 | READ | 0x2803(GATT Characteristic Declaration)
|  |  | 0x2A24(Model Name) | "xxxx" | 产品型号
| 0x2A25 | READ | 0x2803(GATT Characteristic Declaration)
|  |  | 0x2A25(Serial Number) | "xxxx" | 系列号 = “MAC地址的字符串”（"56D47A2367B5"）
| 0x2A27 | READ | 0x2803(GATT Characteristic Declaration)
|  |  | 0x2A27(Hardware Revison) | "xxxx" | 硬件版本
| 0x2A28 | READ | 0x2803(GATT Characteristic Declaration)
|  |  | 0x2A28(Software Revison) | "xxxx" | 软件版本
Battery Service(0x180F)
服务 | 属性 | 权限 | 类型 | Value | 备注
0x180F | 0x2A19 | NOTIFY READ | 0x2803(GATT Characteristic Declaration)
|  |  | 0x2902(Client Characteristic Configuration) | 0x0000 | Notify使能开关 (0x0000：禁止；0x0001：使能)
|  |  | 0x2A19(Battery Level) | 1Byte | Battery Level，百分比
TxPower(0x1804)
服务 | 属性 | 权限 | 类型 | Value | 备注
0x1804 | 0x2A07 | READ | 0x2803(GATT Characteristic Declaration)
|  |  | 0x2A07(TxPower Level) | 1Byte | TxPower Level，需Bonded才可以读 有效值：-40, -30, -20, -16, -12, -8, -4, 0, 4 （dBm）
Immediate Alert(0x1802)
服务 | 属性 | 权限 | 类型 | Value | 备注
0x1802 | 0x2A06 | WRITE | 0x2803(GATT Characteristic Declaration)
|  |  | 0x2A06(Alert Level) | 1Byte | Alert Level 0x00: No Alert 0x01: Middle Alert 0x02: High Alert
Link Loss(0x1803)
服务 | 属性 | 权限 | 类型 | Value | 备注
0x1803 | 0x2A06 | READ WRITE | 0x2803(GATT Characteristic Declaration)
|  |  | 0x2A06(Alert Level) | 1Byte | Alert Level，需Bonded才可以读写 0x00: No Alert 0x01: Middle Alert 0x02: High Alert
Heart Rate(0x180D)
服务 | 属性 |  | 类型 | Value | 备注
0x180D | 0x2A37 | NOTIFY | 0x2803(GATT Characteristic Declaration)
|  |  | 0x2902(Client Characteristic Configuration) | 0x0000 | Notify使能开关 (0x0000：禁止，0x0001：使能)
|  |  | 0x2A37(Heart Rate Measurement) | 0x00 0x00 | Flags: 0x00 Heart Rate Measurement Value：1Byte
| 0x2A38 | READ | 0x2803(GATT Characteristic Declaration)
|  |  | 0x2A38(Body Sensor Location) | 0x04 | 1：Chest 2：Wrist 3：Finger 4：Hand 5：Ear Lobe 6：Foot
Blood Pressure(0x1810)
服务 | 属性 |  | 类型 | Value | 备注
0x1810 | 0x2A35 | INDICATE | 0x2803(GATT Characteristic Declaration)
|  |  | 0x2902(Client Characteristic Configuration) | 0x0000 | Indicate使能开关(需配对) (0x0000：禁止，0x0002：使能)
|  |  | 0x2A35(Blood Pressure Measurement) | 0x00 0x0000 0x0000 0x0000 0x0000 | Byte1: 0x04 bit0:0=>Units Flag,0=mmHg,1=kPa bit1:0=>Time Stamp Flag,0=not present,1=present. bit2:1=>Pulse Rate Flag bit3:0=>User ID Flag bit4:0=>Measurement Status Flag bit5-7:0=>Reserved Byte2-3:Systolic's mantissa，收缩压 Byte4-5:Diastolic's mantissa. 舒张压 Byte6-7:Mean Arterial's mantissa. Byte8-9:Pulse Rate.脉搏（心率）
| 0x2A49 | READ | 0x2803(GATT Characteristic Declaration)
|  |  | 0x2A49(Blood Pressure Feature) | 0x0000 | 0x0011: bit0:1=>Body Movement Detection Support bit bit1:0=>Cuff Fit Detection Support bit bit2:0=>Irregular Pulse Detection Support bit bit3:0=>Pulse Rate Range Detection Support bit bit4:1=>Measurement Position Detection Support bit bit5:0=>Multiple Bond Support bit
User Define Service(0xFFC0)
服务 | 属性 |  | 类型 | Value | 备注
0xFFC0 | 0xFF11 | NOTIFY READ | 0x2803(GATT Characteristic Declaration)
|  |  | 0x2901(Characteristic User Description) | “Steps” | 描述
|  |  | 0x2902(Client Characteristic Configuration) | 0x0000 | Notify使能开关 (0x0000：禁止，0x0001：使能)
|  |  | 0xFF11(Steps) | 20Bytes | 4Byte：步数 1Byte: SpO2百分比数（70-100）；大于100：不支持此功能 1Byte: bit0--计步运行标志 bit1--运动运行标志（MG353N） bit4—睡眠模式标志 bit5—心率运行标志 bit6—心率记录标志 bit7—SpO2运行标志 4Byte: 当前计步运行时间，单位秒； 或为当前睡眠时间，单位分钟。 4Byte: 当天总步数。 4Byte: 当天总时间，单位秒。 1Byte：支持UV功能时：UV指数（0-11） 1Byte：功能标志 bit0--心率 bit1--睡眠 bit2--SpO2 bit3--UV bit4--血压 bit5--GPS bit6--跑步模式 bit7--保留
| 0xFF12 | WRITE | 0x2803(GATT Characteristic Declaration)
|  |  | 0x2901(Characteristic User Description) | “Command” | 描述
|  |  | 0xFF12(Command) | 20Bytes | 参看下面“发送命令说明”
| 0xFF15 | READ WRITE | 0x2803(GATT Characteristic Declaration)
|  |  | 0x2901(Characteristic User Description) | “Time” | 描述
|  |  | 0xFF15(Time) | 4Bytes | 从2000年1月1日开始的秒数
| 0xFF13 | NOTIFY | 0x2803(GATT Characteristic Declaration)
|  |  | 0x2901(Characteristic User Description) | “StepsInHour” | 描述
|  |  | 0x2902(Client Characteristic Configuration) | 0x0000 | Notify使能开关 (0x0000：禁止，0x0001：使能)
|  |  | 0xFF13(Parameters) | 20Bytes | 当天记录数据，参照计步数据的结构体 2Byte：Packet总数（4） 2Byte：Packet当前序号 16Byte：Data
| 0xFF14 | NOTIFY READ WRITE | 0x2803(GATT Characteristic Declaration)
|  |  | 0x2901(Characteristic User Description) | “Parameters” | 描述
|  |  | 0x2902(Client Characteristic Configuration) | 0x0000 | Notify使能开关 (0x0000：禁止，0x0001：使能)
|  |  | 0xFF14(Parameters) |  | 参数第一页： 1Byte: bit0--单位制(0:公制；1:英制) bit1:2: 页序号0：0 1Byte: 身高（单位：50-250cm/20-100inch） 2Byte: 体重（单位：30-250Kg/60-500Pd） 2Byte: 步长（单位：20-200cm/5-100inch） 1Byte: 目标类型 1:卡路里（0-59999Kcal） 2:距离（PD199:0-99,MG353:0-400km/mile） 3:步数（0-99999） 4:时间（0-600Minute） 4Byte: 目标值 1Byte：年龄 1Byte：性别 2Byte：时区（单位分钟） 1Byte：心率自动检测间隔时间,单位分钟: 0或10-120(5倍数） 1Byte: 跑步目标类型（支持动态心率） 1:卡路里（0-59999Kcal） 2:距离（PD199:0-99,MG353:0-400km/mile） 3:步数（0-99999） 4:时间（0-600Minute） 3Byte: 跑步目标值（支持动态心率）
参数第2页：1/2 1Byte: bit0--单位制(0:公制；1:英制) bit1:2: 页序号1：0 2Byte: 自行车轮圈周长（900-2500mm） 2Byte: 自行车曲柄长度（110.0-236.5mm） 4Byte：提醒时间段 1Byte：开始时间的小时值 1Byte：开始时间的分钟值 1Byte：结束时间的小时值 1Byte：结束时间的分钟值 1Byte：提醒开关1 bit0：短信 bit1：电话 其他保留
参数第2页：2/2 1Byte：提醒开关2 bit0：REMINDER_WeChat = 0, //0:微信 bit1：REMINDER_QQ, //1:QQ bit2：REMINDER_Weibo, //2:微博 bit3：REMINDER_Facebook, //3:fb bit4：REMINDER_Messenger, //4:messenger bit5：REMINDER_Skype, //5:skype bit6：REMINDER_WhatsApp, //6:whats app bit7：REMINDER_Viber, //7:viber 1Byte：提醒开关3 bit0：REMINDER_VK, //0:vk bit1：REMINDER_LinkedIn, //1:linked in bit2：REMINDER_Twitter, //2:twitter bit3：REMINDER_Pinterest, //3:pinterest bit4：REMINDER_Instagram, //4:instagram bit5：REMINDER_Telegram, //5:telegram bit6：REMINDER_Snapchat, //6:snapchat bit7：REMINDER_Yandex, //7:yandex 8Byte：保留
参数第3页： 1Byte: bit0--单位制(0:公制；1:英制) bit1:2: 页序号0：1 4Byte：闹钟1开关和时间段 1Byte：bit7为开关标志，bit0-6==星期天-六 1Byte：闹钟1的小时值 1Byte：闹钟1的分钟值 1Byte：保留 4Byte：闹钟2开关和时间段 1Byte：bit7为开关标志，bit0-6==星期天-六 1Byte：闹钟1的小时值 1Byte：闹钟1的分钟值 1Byte：保留 4Byte：闹钟3开关和时间段 1Byte：bit7为开关标志，bit0-6==星期天-六 1Byte：闹钟1的小时值 1Byte：闹钟1的分钟值 1Byte：保留 1Byte：多国语言的国家代码 0-ENGLISH,1-CN,2-TW,3-JAPANESE,4-KOREAN, 5-FRENCH,6-GERMAN,7-ITALIAN,8-DUTCH, 9-PORTUGUESE,10-SPANISH,11-SWEDISH,12-CZECH, 13-DANISH,14-POLISH,15-RUSSIAN,16-TURKISH, 17-BULGARIAN,18-HUNGARIAN,19-ROMANIAN, 20-SLOVENIAN,21-GREEK, 6Byte：保留
参数第4页： 1Byte: bit0--单位制(0:公制；1:英制) bit1:2: 页序号1：1 8Byte：久坐提醒开关和时间段 1Byte：bit7为开关标志，bit0-6==星期天-六 1Byte：上午开始时间的小时值 1Byte：上午结束时间的小时值 1Byte：下午开始时间的小时值 1Byte：下午结束时间的小时值 3Byte：保留 4Byte：心率血压报警 1Byte：bit0心率报警开关标志 bit1血压报警开关标志 1Byte：报警心率值 1Byte：报警收缩压值 1Byte：报警舒张压值 7Byte：保留
| 0xFF21 | NOTIFY | 0x2803(GATT Characteristic Declaration)
|  |  | 0x2901(Characteristic User Description) | “Mass Data Trans” | 描述
|  |  | 0x2902(Client Characteristic Configuration) | 0x0000 | Notify使能开关 (0x0000：禁止，0x0001：使能)
|  |  | 0xFF21(Mass Data Trans) | 20Bytes | 参看下面“Mass Data说明” 2Byte：Packet总数 2Byte：Packet当前序号 16Byte：Data
发送命令说明：
命令字 | 数据长度 | 数 据 |  |  | 备 注
0x01 | 0x02 | 0x01：开启心率检测 0x02：开启心率检测 0x03：关闭心率检测 0x04：清除心率历史数据（暂不用） |  |  | 总长20字节，空余字节填0
|  | 0x10 + 0x00：进入睡眠模式 0x11 + 0x00：开始计步 0x12 + 0x00：停止计步 0x13 + 0x00：清除步数 |  |  | 总长20字节，空余字节填0
|  | 0x20 + 0x00：读取计步和睡眠的历史数据。 0x21 + 0x00：读取动态心率的历史数据。 0x22 + 0x00：读取定时心率的历史数据。 0x23 + 0x00：读取睡眠测试数据。 |  |  | 需先把“Mass Data Trans”的Notify打开。 历史数据参照数据结构体。 总长20字节，空余字节填0
|  | 0x30 + 0x00：进入相机模式 0x31 + 0x00：退出相机模式 |  |  | 总长20字节，空余字节填0
|  | 0x40 + 0x00：进入布防模式 0x41 + 0x00：退出布防模式 |  |  | 总长20字节，空余字节填0
0x02 | 0x02 | 0x01 + 0x17: 进入DFU 选择好有效文件再进入DFU |  |  | 总长20字节，空余字节填0
0x03 | 0x01 | 0x01 + AppName(长度<=17)：新短信或其他App通知 + 英文名称 |  |  | AppName(长度<=17)： SMS,WeChat,QQ,356RiLi,AnyDo,System,Weibo,Facebook, Messenger,Skype,WhatsApp,Viber,VK,LinkedIn,Twitter, Pinterest,Instagram,Telegram,Snapchat,Gmail,Mail, Yandex, 总长20字节，空余字节填0
0x02：来电
0x03：来电已处理
| 0x02 | 数据内容：来电号码或通讯录名称、短信内容、App内容等 数据结构： 1BYTE：包总数，最大16包，超长时最后三个填充'0x002e'(即“…”) 1BYTE：包序号 16BYTE:数据，Unicode编码 == 通讯录名称：号码 或者 名字：内容
0x04 | 0xXX | Data: UTF-8设备名称（<=18个字节） |  |  | 总长20字节，空余字节填0
0x06 | 0x03 | 天气数据： 1BYTE：类型 1BYTE：温度，±127℃ 1BYTE：PM2.5值，ug/m3 |  |  | 类型： 0-多云Cloudy；1-雷Lightning；2-雾Fog；3-晴Sunny 4-雨Rain；5-雪Snow；6-阴Overcast 总长20字节，空余字节填0
0xFE | 0x01 | 0x00：退出测试模式 0x01：测试模式1 0x02：测试模式2
Mass Data 说明：
包总数 | 包当前序号 | 数 据 16Bytes |  |  | 备 注
2Bytes | 2Bytes | 计步数据： struct Record { uint32_t sec; // 记录时间，自1900后的秒数 uint32_t runtime; // 运动的总时间，单位分钟 uint32_t step; // 运动的总步数 uint16_t stepsInHour[24]; // 每个小时段的运动步数 uint32_t magic; // 0x34567890，有效记录标记 }; // 64B 1KB整除
2Bytes | 2Bytes | 睡眠数据： struct Record_Sleep { uint32_t start_time; // 睡眠开始时间，自1900后的秒数 uint32_t end_time; // 睡眠结束时间，自1900后的秒数 uint16_t run_min; // 清醒状态的总时间，单位分钟 uint16_t restless_min; // 浅度睡眠的总时间，单位分钟 uint16_t stepsInHour[24]; // 每个小时段的活跃指数 uint32_t magic; // 0x45678901，有效记录标记 }; // 64B 1KB整除 深度睡眠时间=((睡眠结束时间-睡眠开始时间)/60)-清醒总时间-浅度睡眠总时间
2Bytes | 2Bytes | 动态心率数据： 1）RECORD_HRM_DYNAMIC_MAX（7）个头数据 struct Record_Hrm_Header { uint32_t start_time; // 开始时间，自1900后的秒数 uint16_t run_min; // 跑步时间，分钟 uint16_t run_steps; // 跑步步数 uint16_t rsv; uint16_t count; // 记录数据个数 uint32_t magic; // 0x56789012，有效记录标记 }; 2）具体数据：心率数据，1Byte/5秒。
2Bytes | 2Bytes | 定时心率数据： 1）RECORD_HRM_MAX（7）个头数据 struct Record_Hrm_Header { uint32_t sec; // 日期，自1900后的秒数 uint16_t count; // 数据个数 uint16_t magic; // 0x9012，有效记录标记 }; 2）具体数据： struct Record_Hrm //不含血压 //4bytes { uint8_t hour; //测量时间的小时值 uint8_t min; //测量时间的分钟值 uint8_t hrm; //心率值 uint8_t rsv; }; struct Record_Hrm //含血压 //8bytes { uint8_t hour; //测量时间的小时值 uint8_t min; //测量时间的分钟值 uint8_t hrm; //心率值 uint8_t sbp; //收缩压 uint8_t dbp; //舒张压 uint8_t rsv1; uint8_t rsv2; uint8_t rsv3; };
2Bytes | 2Bytes | 测试模式1： 2Bytes：加速度1g的量程数值 2Bytes：加速度x轴数值 2Bytes：加速度y轴数值 2Bytes：加速度z轴数值 |  |  | 测试模式时，数据一直发送，直到退出测试模式。 由于数据发送频率可能高于数据的更新率，所以会有重复，需过滤掉相邻的相同数据。
2Bytes | 2Bytes | 测试模式2： 1）第一包：参数 2Bytes：ADC的满量程数值(mV) 1Bytes：ADC的精度（如10bit ADC时，值==10） 1Bytes：ADC的通道数 其他：保留 2）其他包：数据 nBytes：ADC0值，长度取决于ADC的精度 nBytes：ADC1值，长度取决于ADC的精度 … 最多16Byte，nByte对齐，余数忽略。 |  |  | 测试模式时，数据一直发送，直到退出测试模式。
2Bytes 数值忽略 | 2Bytes 数值忽略 | 应答： 2Bytes：0xFF01 1Bytes： 0x01==ACK 0x02==NACK 0x03==STOP 0x04==FindPhone 0x05==按键 0x06==来电处理 0x07==布防报警 3BYTE：当前接收包序号 2BYTE：CRC16 1BYTE： FindPhone: 1=on, 0=off; 按键:按键值 来电处理: 1=接听, 2=拒接; 布防报警: 0=无, 1=报警; 其他保留 |  |  | 只有一个包，忽略包总数和包序号

## Test
1）增加一个显示睡眠数据的按键。 2）命令同读取心率数据的命令：0x01-0x02-0x21-0x00-- 改为0x01-0x02-0x23-0x00-- 3）包序号+包总数+数据包，数据包格式： 3a）7个睡眠数据头： struct Record_Hrm_Header { uint32_t start_time; // 开始记录时间 uint32_t start_addr; uint32_t count; // 24*60=1440 uint32_t magic; // 0x56789012 }; 3b）7个头数据后是睡眠数据：有效头的睡眠数据依次连续衔接。睡眠数据：次数/分钟，1个字节，从零点到24时，一个头的数据个数就是24*60=1440个。 4）按时间显示每个睡眠数据的图表，纵坐标即次数，横坐标为时间，单位分钟，时间从12：00时开始，23：59后接0：00~11：59（注意睡眠数据是从零点到24时的，要从中间12：00开始取值显示）。由于数据多，需要图标可以缩放显示。
FW：'1.A.xx'，不支持心率 FW：'2.A.xx'，支持心率，不支持动态 FW：'3.A.xx'，支持动态心率 FW：'4.A.xx'，支持动态心率，支持UV A: LCD
HW: 'Nordic nRF51',AFE4403 HW: 'A.B.CD' A: RSV B: LCD C: HRM D: UV

## Delete
#if defined(VAPOR) ¦¦ defined(PGM660) ¦¦ defined(PGM660_18)
case 0x05: //命令字 0x05
switch(data[1])
{
case 0x01: //数据长度
Device_Active_Init(1);
switch(data[2])
{
case 0x00: //停止点烟
vapor_ble_key = KEY_MODE ¦ KEY_LONG_BREAK;
break;
case 0x01: //手动点烟
vapor_ble_key = KEY_MODE ¦ KEY_LONG;
break;
case 0x02: //自动点烟
vapor_mode = 1;
VaporRun.Auto_On = infoData.Vapor.Auto_On;
VaporRun.Auto_Off = infoData.Vapor.Auto_Off;
VaporRun.Auto_Cycle = infoData.Vapor.Auto_Cycle;
vapor_ble_key = KEY_MODE ¦ KEY_LONG;
break;
case 0x03: //<<按键
vapor_ble_key = KEY_PREV ¦ KEY_BREAK;
break;
case 0x04: //Play按键
vapor_ble_key = KEY_PLAY ¦ KEY_BREAK;
break;
case 0x05: //>>按键
vapor_ble_key = KEY_NEXT ¦ KEY_BREAK;
break;
case 0x06: //—按键
vapor_ble_key = KEY_SUB ¦ KEY_BREAK;
break;
case 0x07: //+ 按键
vapor_ble_key = KEY_ADD ¦ KEY_BREAK;
break;
case 0x08: //关机
#if defined(PGM660_18)
vapor_ble_key = KEY_MODE_5CLICK;
#else
vapor_ble_key = KEY_PLAY ¦ KEY_LONG;
#endif
break;
}
break;
case 0x05: //数据长度
if((data[2] >= VAPOR_MIN_OT) && (data[2] <= VAPOR_MAX_OT))
infoData.Vapor.Manual_On = data[2];
if((data[3] >= VAPOR_MIN_OT) && (data[3] <= VAPOR_MAX_OT))
infoData.Vapor.Auto_On = data[3];
if((data[4] >= VAPOR_MIN_OT) && (data[4] <= VAPOR_MAX_OT))
infoData.Vapor.Auto_Off = data[4];
if((data[5] >= VAPOR_MIN_CYCLE) && (data[5] <= VAPOR_MAX_CYCLE))
infoData.Vapor.Auto_Cycle = data[5];
if((data[6] >= VAPOR_MIN_W/10) && (data[6] <= VAPOR_MAX_W/10))
infoData.Vapor.Wpp = data[6]*10;
break;
case 0x07: //数据长度
infoData.Vapor.Puff_cnt_ltd = (uint32_t)data[2]+(uint32_t)(data[3]<<8)+(uint32_t)(data[4]<<16)+(uint32_t)(data[5]<<24);
infoData.Vapor.DisplayOff = data[6];
infoData.Vapor.AutoOff = data[7];
infoData.Vapor.Language = data[8];
break;
case 0x09: //数据长度
infoData.Vapor.VaporType = data[2];
infoData.Vapor.CtlMode = data[3];
infoData.Vapor.Preset = data[4];
infoData.Vapor.TempF = (uint16_t)data[5]+(uint16_t)(data[6]<<8);
infoData.Vapor.TempC = (uint16_t)data[7]+(uint16_t)(data[8]<<8);
infoData.Vapor.Wpp = (uint16_t)data[8]+(uint16_t)(data[10]<<8);
break;
case 0x0B: //数据长度
if(data[2] > 4) break;
infoData.Vapor.PresetValue[data[2]][0] = (uint16_t)data[3]+(uint16_t)(data[4]<<8);
infoData.Vapor.PresetValue[data[2]][1] = (uint16_t)data[5]+(uint16_t)(data[6]<<8);
infoData.Vapor.PresetValue[data[2]][2] = (uint16_t)data[7]+(uint16_t)(data[8]<<8);
infoData.Vapor.PresetValue[data[2]][3] = (uint16_t)data[9]+(uint16_t)(data[10]<<8);
infoData.Vapor.PresetValue[data[2]][4] = (uint16_t)data[11]+(uint16_t)(data[12]<<8);
break;
}
#endif